## VDPO - 2 FECHADURAS
CALCULADORA DE FOLGAS PARA VIDROS - VERSATIK DIVISION - MODELO SEM O USO DO PERFIL LATERAL DE PORTA COM FECHADURA EMBUTIDA
TABELA DE DADOS
|  |  | LARGURA (mm) | ALTURA (mm)
6
6000
2500
100
100
DIMENSÕES DOS VIDROS CONFORME INFORMAÇÕES DIGITADAS NA TABELA DE DADOS
FÓRMULAS | LARGURA | ARREDONDAR
PAINEL | 736.875 | 736
PORTA | 836.875 | 836
PORTA | 836.875 | 836
| ALTURA | ALTURA
PAINEL | 2415 | 2415
PORTA | 2415 | 2415
NUMERO DE VIDROS | Peças
PAINÉIS |  | Digite aqui o número de painéis que serão instalados entre as portas!
PORTAS | 2 | Para este modelo, temos PORTAS nas duas laterais! (Número não editável)
MEDIDAS DE VÃO | (mm)
LARGURA
ALTURA
DESCONTO FECHADURA | (mm)
PORTA 1 |  | Aqui você coloca a medida à mais para ajuste da fechadura... por PORTA!
PORTA 2 |  | Se Você quiser usar um puxador, ou outro tipo de acessório, você pode usar folgas maiores (Ex. 120; 150...) por PORTA!
RECOMENDAMOS 100MM PARA FOLGA DE FECHADURAS
Se Você quiser usar um puxador, ou outro tipo de acessório, você pode usar folgas maiores (Ex. 120; 150...) por PORTA!
736
2415
PAINÉIS
836
2415
PORTA 1
Aqui você coloca a medida à mais para ajuste da fechadura... por PORTA!
PAINÉIS
Largura Total
Altura Total
Peças
(mm)
(mm)
2
Para este modelo, temos PORTAS nas duas laterais! (Número não editável)
NUMERO DE VIDROS
PAINÉIS
PORTAS
MEDIDAS DE VÃO
LARGURA
ALTURA
DESCONTO FECHADURA
PORTA 1
Digite aqui o número de painéis que serão instalados entre as portas!
DIMENSÕES DOS VIDROS CONFORME INFORMAÇÕES DIGITADAS NA TABELA DE DADOS
PORTA 2
RECOMENDAMOS 100MM PARA FOLGA DE FECHADURAS
836
2415
PORTA 2
PORTA 1
PORTA 2
ATENÇÃO:
A calculadora tem finalidade única e exclusiva de auxiliar o entendimento das fórmulas dispostas no manual do produto, sendo de total responsabilidade do usuário as medidas (números) inseridas na tabela de dados.

## VDPO - 4 FECHADURAS
| CALCULADORA DE FOLGAS PARA VIDROS - VERSATIK DIVISION - MODELO COM USO DE 4 FECHADURAS |  |  | VDPO
2
6000
2500
100
100
100
100
| DIMENSÕES DOS VIDROS CONFORME INFORMAÇÕES DIGITADAS NA TABELA DE DADOS |  | LARGURA (mm)
FÓRMULAS | LARGURA | ARREDONDAR | ALTURA (mm)
PAINÉIS | 940.6667 | 940
PORTA 1 | 1040.6667 | 1040
PORTA 2 | 1040.6667 | 1040
PORTA 3 | 1040.6667 | 1040
PORTA 4 | 1040.6667 | 1040
| ALTURA | ALTURA
PAINEL | 2415 | 2415
PORTA | 2415 | 2415
NUMERO DE VIDROS | Peças
PAINÉIS |  | Digite aqui o número de painéis que serão instalados entre as portas!
PORTAS | 4 | Para este modelo, temos PORTAS nas duas laterais e mais duas PORTAS centrais! (Número não editável)
MEDIDAS DE VÃO | (mm)
LARGURA
ALTURA
DESCONTO FECHADURA | (mm)
PORTA 1 |  | Aqui você coloca a medida à mais para ajuste da fechadura... por PORTA!
PORTA 2 |  | Se você quiser usar um puxador, ou outro tipo de acessório, você pode usar folgas maiores (Ex. 120; 150...) por PORTA!
PORTA 3
PORTA 4
RECOMENDAMOS 100MM PARA FOLGA DE FECHADURAS
Se você quiser usar um puxador, ou outro tipo de acessório, você pode usar folgas maiores (Ex. 120; 150...) por PORTA!
940
2415
PAINÉIS
1040
2415
PORTA 1
Aqui você coloca a medida à mais para ajuste da fechadura... por PORTA!
Peças
(mm)
(mm)
4
Para este modelo, temos PORTAS nas duas laterais e mais duas PORTAS centrais! (Número não editável)
NUMERO DE VIDROS
PAINÉIS
PORTAS
MEDIDAS DE VÃO
LARGURA
ALTURA
DESCONTO FECHADURA
PORTA 1
Digite aqui o número de painéis que serão instalados entre as portas!
LARGURA (mm)
PAINEL
Largura Total
PORTA
PORTA
PORTA
PAINEL
PAINEL
PORTA
PAINEL
Altura Total
ALTURA (mm)
DIMENSÕES DOS VIDROS CONFORME INFORMAÇÕES DIGITADAS NA TABELA DE DADOS
PORTA 2
PORTA 3
PORTA 4
RECOMENDAMOS 100MM PARA FOLGA DE FECHADURAS
1040
2415
PORTA 2
1040
2415
PORTA 3
1040
2415
PORTA 4
PORTA 1
PORTA 2
PORTA 3
PORTA 4
ATENÇÃO:
A calculadora tem finalidade única e exclusiva de auxiliar o entendimento das fórmulas dispostas no manual do produto, sendo de total responsabilidade do usuário as medidas (números) inseridas na tabela de dados.

## VDPL - 2 FECHADURAS
CALCULADORA DE FOLGAS PARA VIDROS - VERSATIK DIVISION - MODELO COM O USO DO PERFIL LATERAL DE PORTA COM FECHADURA EMBUTIDA
TABELA DE DADOS
|  |  | LARGURA (mm) | ALTURA (mm)
2
3000
2500
versão 2.0 - (2023) | DIMENSÕES DOS VIDROS CONFORME INFORMAÇÕES DIGITADAS NA TABELA DE DADOS
FÓRMULAS | LARGURA | ARREDONDAR
PAINEL | 727.75 | 728
PORTA | 746.75 | 747
PORTA | 746.75 | 747
| ALTURA | ALTURA
PAINEL | 2415 | 2415
PORTA | 2415 | 2415
NUMERO DE VIDROS | Peças
PAINÉIS |  | Digite aqui o número de painéis que serão instalados entre as portas!
PORTAS | 2 | Para este modelo, temos PORTAS nas duas laterais! (Número não editável)
MEDIDAS DE VÃO | (mm)
LARGURA
ALTURA
DESCONTO FECHADURA | (mm)
PORTA 1 | 50 | Esta é a medida à mais para as portas com perfil P-470 (fechadura embutida). Não editável!
PORTA 2 | 50
RECOMENDAMOS 100MM PARA FOLGA DE FECHADURAS
DIMENSÕES DOS VIDROS CONFORME INFORMAÇÕES DIGITADAS NA TABELA DE DADOS
728
2415
PAINÉIS
747
2415
PORTA 1
ATENÇÃO:
A calculadora tem finalidade única e exclusiva de auxiliar o entendimento das fórmulas dispostas no manual do produto, sendo de total responsabilidade do usuário as medidas (números) inseridas na tabela de dados.
Esta é a medida à mais para as portas com perfil P-470 (fechadura embutida). Não editável!
Peças
(mm)
(mm)
2
Para este modelo, temos PORTAS nas duas laterais! (Número não editável)
NUMERO DE VIDROS
PAINÉIS
PORTAS
MEDIDAS DE VÃO
LARGURA
ALTURA
DESCONTO FECHADURA
PORTA 1
Digite aqui o número de painéis que serão instalados entre as portas!
PORTA 2
RECOMENDAMOS 100MM PARA FOLGA DE FECHADURAS
747
2415
PORTA 2
50
PAINÉIS
Largura Total
Altura Total
PORTA 1
PORTA 2
50
versão 2.0 - (2023)

## VDPL+VDSU - 4 FECHADURAS
| CALCULADORA DE FOLGAS PARA VIDROS - VERSATIK DIVISION - MODELO COM USO DE 4 FECHADURAS |  |  |  | VDSU+VDPL
2
7940
2500
versão 2.0 - (2023) |  | DIMENSÕES DOS VIDROS CONFORME INFORMAÇÕES DIGITADAS NA TABELA DE DADOS |  | LARGURA (mm)
FÓRMULAS |  | LARGURA | ARREDONDAR | ALTURA (mm)
PAINÉIS |  | 1290 | 1290
PORTA 1 | 50 | 1309 | 1309
PORTA 2 | 50 | 1309 | 1309
PORTA 3 | 50 | 1309 | 1309
PORTA 4 | 50 | 1309 | 1309
PORTAS |  | ALTURA | ALTURA
PAINEL |  | 2415 | 2415
PORTA |  | 2415 | 2415
NUMERO DE VIDROS | Peças
PAINÉIS |  | Digite aqui o número de painéis que serão instalados entre as portas!
PORTAS | 4 | Para este modelo, temos PORTAS nas duas laterais e mais duas PORTAS centrais! (Número não editável)
MEDIDAS DE VÃO | (mm)
LARGURA
ALTURA
DESCONTO FECHADURA | (mm)
PORTA 1 |  | Aqui você coloca a medida à mais para ajuste da fechadura... por PORTA!
PORTA 2 |  | Se você quiser usar um puxador, ou outro tipo de acessório, você pode usar folgas maiores (Ex. 120; 150...) por PORTA!
PORTA 3
PORTA 4 |  | Esta é a medida à mais para as portas com perfil lateral de fechadura embutida. Não editável!
SISTEMA ADEQUADO PARA LAMINADOS!
1290
2415
PAINÉIS
1309
2415
PORTAS
Peças
(mm)
(mm)
4
Para este modelo, temos PORTAS nas duas laterais e mais duas PORTAS centrais! (Número não editável)
NUMERO DE VIDROS
PAINÉIS
PORTAS
MEDIDAS DE VÃO
LARGURA
ALTURA
DESCONTO FECHADURA
PORTA 1
Digite aqui o número de painéis que serão instalados entre as portas!
LARGURA (mm)
PAINEL
Largura Total
PORTA
PORTA
PORTA
PAINEL
PAINEL
PORTA
PAINEL
Altura Total
ALTURA (mm)
DIMENSÕES DOS VIDROS CONFORME INFORMAÇÕES DIGITADAS NA TABELA DE DADOS
PORTA 2
PORTA 3
PORTA 4
SISTEMA ADEQUADO PARA LAMINADOS!
PORTA 1
PORTA 2
PORTA 3
PORTA 4
50
50
50
50
Esta é a medida à mais para as portas com perfil lateral de fechadura embutida. Não editável!
ATENÇÃO:
A calculadora tem finalidade única e exclusiva de auxiliar o entendimento das fórmulas dispostas no manual do produto, sendo de total responsabilidade do usuário as medidas (números) inseridas na tabela de dados.
versão 2.0 - (2023)
VDSU
VDPL
VDPL
VDPL

## VDPL+VDC - 4 FECHADURAS
| CALCULADORA DE FOLGAS PARA VIDROS - VERSATIK DIVISION - MODELO COM FOLHAS TRANSVERSAIS (CANTO) | [5 empty] | VDC + VDPL
| 3000 | 2 |  | VDPL e VDPL
| 3000 | 2 |  | VDPL e VDC
2500
|  | DIMENSÕES DOS VIDROS CONFORME INFORMAÇÕES DIGITADAS NA TABELA DE DADOS |  |  |  | LARGURA (mm)
KITS | FÓRMULAS |  | LARGURA |  | ARREDONDAR | ALTURA (mm)
VDPN | VIDROS
VDPN | PAINÉIS LADO "A" |  | 720.5 |  | 721
VDPL e VDPL | PORTAS LADO "A" |  | 739.5 |  | 740
VDPN | PAINÉIS LADO "B" |  | 728 |  | 728
VDPL e VDC | PORTAS LADO "B" |  | 762 |  | 762
|  |  | ALTURA |  | ALTURA
| PAINEL |  | 2415 |  | 2415
| PORTA |  | 2415 |  | 2415
NUMERO DE VIDROS | Peças
PAINÉIS |  | Digite aqui o número de painéis que serão instalados entre as portas!
PORTAS | 2 | Para este modelo, temos PORTAS nas duas laterais e mais duas PORTAS centrais! (Número não editável)
MEDIDAS DE VÃO | (mm) | MONTAGEM |  | VDPL e VDC | VDPL e VDPL
LARGURA "A" |  | 1
LARGURA "B" |  | 0
ALTURA
DESCONTO FECHADURA | (mm)
PORTA 1-A | 50 | Aqui você coloca a medida à mais para ajuste da fechadura... por PORTA!
PORTA 2-A | 50 | Se você quiser usar um puxador, ou outro tipo de acessório, você pode usar folgas maiores (Ex. 120; 150...) por PORTA!
PORTA 2-B | 50
PORTA 1-B | 50 | Esta é a medida à mais para as portas com perfil lateral com fechadura embutida ou perfil lateral para canto. Não editável!
SISTEMA ADEQUADO PARA LAMINADOS!
KITS
VDPN
(mm)
(mm)
2
NUMERO DE VIDROS
PAINÉIS
PORTAS
MEDIDAS DE VÃO
LARGURA "A"
ALTURA
DESCONTO FECHADURA
PORTA 1-A
Digite aqui o número de painéis que serão instalados entre as portas!
LARGURA (mm)
ALTURA (mm)
DIMENSÕES DOS VIDROS CONFORME INFORMAÇÕES DIGITADAS NA TABELA DE DADOS
PORTA 2-A
PORTA 2-B
PORTA 1-B
SISTEMA ADEQUADO PARA LAMINADOS!
VDPN
VDPL e VDC
50
50
50
50
Esta é a medida à mais para as portas com perfil lateral com fechadura embutida ou perfil lateral para canto. Não editável!
ATENÇÃO:
A calculadora tem finalidade única e exclusiva de auxiliar o entendimento das fórmulas dispostas no manual do produto, sendo de total responsabilidade do usuário as medidas (números) inseridas na tabela de dados.
LARGURA "B"
MONTAGEM
VDPL e VDPL
PAINÉIS LADO "A"
721
728
762
740
2415
2415
2415
2415
2
Para este modelo, temos PORTAS nas duas laterais e mais duas PORTAS centrais! (Número não editável)
PORTAS LADO "A"
PAINÉIS LADO "B"
PORTAS LADO "B"
VIDROS
OPÇÕES DE MONTAGEM

## DIVISION ATRÁS DE ALVENARIA
CALCULADORA DE FOLGAS PARA VIDROS - VERSATIK DIVISION - MODELO EM INSTALAÇÃO ATRÁS DE ALVENARIA
MODELO DE PORTA
|  |  | LARGURA (mm) | ALTURA (mm)
TABELA DE DADOS
3
2700
2500
DIMENSÕES DOS VIDROS CONFORME INFORMAÇÕES DIGITADAS NA TABELA DE DADOS
FÓRMULAS | LARGURA | ARREDONDAR
PAINEL | 660.75 | 661
PORTA | 729.75 | 730
| ALTURA | ALTURA
PAINEL | 2415 | 2415
PORTA | 2415 | 2415
NUMERO DE VIDROS | Peças
VDPL | 0 | Aqui você escolhe entre VDPL ou VDPO usando as setas!
PAINÉIS |  | Digite aqui o número de painéis que serão instalados entre as portas!
PORTA | 1 | Para este modelo, o cálculo é com 1 porta! (Número não editável)
MEDIDAS DE VÃO | (mm)
LARGURA (abertura) |  | ATENÇÃO! Aqui você digita apenas a largura de abertura do vão. (Desconsiderar a medida da parede)
ALTURA
DESCONTO FECHADURA | (mm)
PORTA | 100 | Esta é a medida à mais para a porta... Não editável!
ATENÇÃO: A largura livre de parede deve ser maior que a largura da maior folha do sistema!
RECOMENDAMOS 100MM PARA FOLGA DE FECHADURAS
DIMENSÕES DOS VIDROS CONFORME INFORMAÇÕES DIGITADAS NA TABELA DE DADOS
661
2415
PAINÉIS
730
2415
PORTA
Esta é a medida à mais para a porta... Não editável!
Peças
(mm)
(mm)
1
Para este modelo, o cálculo é com 1 porta! (Número não editável)
NUMERO DE VIDROS
PAINÉIS
PORTA
MEDIDAS DE VÃO
LARGURA (abertura)
ALTURA
DESCONTO FECHADURA
PORTA
Digite aqui o número de painéis que serão instalados entre as portas!
RECOMENDAMOS 100MM PARA FOLGA DE FECHADURAS
100
VDPL
Aqui você escolhe entre VDPL ou VDPO usando as setas!
ATENÇÃO! Aqui você digita apenas a largura de abertura do vão. (Desconsiderar a medida da parede)
ATENÇÃO: A largura livre de parede deve ser maior que a largura da maior folha do sistema!
ATENÇÃO:
A calculadora tem finalidade única e exclusiva de auxiliar o entendimento das fórmulas dispostas no manual do produto, sendo de total responsabilidade do usuário as medidas (números) inseridas na tabela de dados.